## HCl
0.1 M-HCl-0.1 M-NaOH滴定曲線
Kw | 1e-14
滴下量 | pH | B | [H+]
0 | 1 | 0.1 | 0.1
1 | 1.0872 | 0.081818 | 0.081818
2 | 1.1761 | 0.066667 | 0.066667
3 | 1.2688 | 0.053846 | 0.053846
4 | 1.368 | 0.042857 | 0.042857
5 | 1.4771 | 0.033333 | 0.033333
6 | 1.6021 | 0.025 | 0.025
7 | 1.7533 | 0.017647 | 0.017647
8 | 1.9542 | 0.011111 | 0.011111
8.1 | 1.9789 | 0.010497 | 0.010497
8.2 | 2.0048 | 0.0098901 | 0.0098901
8.3 | 2.032 | 0.0092896 | 0.0092896
8.4 | 2.0607 | 0.0086957 | 0.0086957
8.5 | 2.0911 | 0.0081081 | 0.0081081
8.6 | 2.1234 | 0.0075269 | 0.0075269
8.7 | 2.1579 | 0.0069519 | 0.0069519
8.8 | 2.195 | 0.006383 | 0.006383
8.9 | 2.2351 | 0.0058201 | 0.0058201
9 | 2.2788 | 0.0052632 | 0.0052632
9.1 | 2.3268 | 0.004712 | 0.004712
9.2 | 2.3802 | 0.0041667 | 0.0041667
9.3 | 2.4405 | 0.0036269 | 0.0036269
9.4 | 2.5097 | 0.0030928 | 0.0030928
9.5 | 2.5911 | 0.0025641 | 0.0025641
9.6 | 2.6902 | 0.0020408 | 0.0020408
9.7 | 2.8173 | 0.0015228 | 0.0015228
9.8 | 2.9956 | 0.0010101 | 0.0010101
9.9 | 3.2989 | 0.00050251 | 0.00050251
9.91 | 3.3448 | 0.00045203 | 0.00045203
9.92 | 3.3962 | 0.00040161 | 0.00040161
9.93 | 3.4544 | 0.00035123 | 0.00035123
9.94 | 3.5216 | 0.0003009 | 0.0003009
9.95 | 3.601 | 0.00025063 | 0.00025063
9.96 | 3.6981 | 0.0002004 | 0.0002004
9.97 | 3.8233 | 0.00015023 | 0.00015023
9.98 | 3.9996 | 0.0001001 | 0.0001001
9.99 | 4.3008 | 5.0025e-05 | 5.0025e-05
10 | 7 | 4.4409e-17 | 1e-07
10.01 | 9.6988 | -4.9975e-05 | 2.001e-10
10.02 | 9.9996 | -9.99e-05 | 1.001e-10
10.03 | 10.1754 | -0.00014978 | 6.6767e-11
10.04 | 10.3002 | -0.0001996 | 5.01e-11
10.05 | 10.3969 | -0.00024938 | 4.01e-11
10.06 | 10.4758 | -0.0002991 | 3.3433e-11
10.07 | 10.5426 | -0.00034878 | 2.8671e-11
10.08 | 10.6003 | -0.00039841 | 2.51e-11
10.09 | 10.6513 | -0.00044798 | 2.2322e-11
10.1 | 10.6968 | -0.00049751 | 2.01e-11
10.2 | 10.9957 | -0.0009901 | 1.01e-11
10.3 | 11.1696 | -0.0014778 | 6.7667e-12
10.4 | 11.2924 | -0.0019608 | 5.1e-12
10.5 | 11.3872 | -0.002439 | 4.1e-12
10.6 | 11.4643 | -0.0029126 | 3.4333e-12
10.7 | 11.5291 | -0.0033816 | 2.9571e-12
10.8 | 11.585 | -0.0038462 | 2.6e-12
10.9 | 11.6341 | -0.0043062 | 2.3222e-12
11 | 11.6778 | -0.0047619 | 2.1e-12
12 | 11.9586 | -0.0090909 | 1.1e-12
13 | 12.1154 | -0.013043 | 7.6667e-13
14 | 12.2218 | -0.016667 | 6e-13
15 | 12.301 | -0.02 | 5e-13

## CH3COOH
0.1 M-酢酸-0.1 M-NaOH滴定曲線
Ka | 2.7542e-05 | α＝Ka/(Ka+[H＋])
Kw | 1e-14 | β＝Kｗ/[H+]－[H+]
滴下量 | pH | [H+] | α | β
-0.062128 | 2.7 | 0.0019953 | 0.013616 | -0.0019953
0.01213 | 2.8 | 0.0015849 | 0.017081 | -0.0015849
0.087103 | 2.9 | 0.0012589 | 0.021409 | -0.0012589
0.16638 | 3 | 0.001 | 0.026804 | -0.001
0.25367 | 3.1 | 0.00079433 | 0.033512 | -0.00079433
0.35294 | 3.2 | 0.00063096 | 0.041826 | -0.00063096
0.46845 | 3.3 | 0.00050119 | 0.052091 | -0.00050119
0.60485 | 3.4 | 0.00039811 | 0.064707 | -0.00039811
0.76713 | 3.5 | 0.00031623 | 0.080118 | -0.00031623
0.9606 | 3.6 | 0.00025119 | 0.098813 | -0.00025119
1.1906 | 3.7 | 0.00019953 | 0.1213 | -0.00019953
1.4623 | 3.8 | 0.00015849 | 0.14805 | -0.00015849
1.7802 | 3.9 | 0.00012589 | 0.1795 | -0.00012589
2.1473 | 4 | 0.0001 | 0.21595 | -0.0001
2.5647 | 4.1 | 7.9433e-05 | 0.25746 | -7.9433e-05
3.0305 | 4.2 | 6.3096e-05 | 0.30387 | -6.3096e-05
3.5397 | 4.3 | 5.0119e-05 | 0.35465 | -5.0119e-05
4.0836 | 4.4 | 3.9811e-05 | 0.40892 | -3.981e-05
4.6505 | 4.5 | 3.1623e-05 | 0.46552 | -3.1622e-05
5.2263 | 4.6 | 2.5119e-05 | 0.52301 | -2.5118e-05
5.7958 | 4.7 | 1.9953e-05 | 0.5799 | -1.9952e-05
6.3448 | 4.8 | 1.5849e-05 | 0.63474 | -1.5848e-05
6.8609 | 4.9 | 1.2589e-05 | 0.6863 | -1.2588e-05
7.3346 | 5 | 1e-05 | 0.73363 | -9.999e-06
7.7601 | 5.1 | 7.9433e-06 | 0.77615 | -7.942e-06
8.135 | 5.2 | 6.3096e-06 | 0.81361 | -6.308e-06
8.4595 | 5.3 | 5.0119e-06 | 0.84605 | -5.0099e-06
8.7364 | 5.4 | 3.9811e-06 | 0.87371 | -3.9786e-06
8.9695 | 5.5 | 3.1623e-06 | 0.89701 | -3.1591e-06
9.1637 | 5.6 | 2.5119e-06 | 0.91642 | -2.5079e-06
9.3241 | 5.7 | 1.9953e-06 | 0.93245 | -1.9903e-06
9.4556 | 5.8 | 1.5849e-06 | 0.94559 | -1.5786e-06
9.5626 | 5.9 | 1.2589e-06 | 0.95629 | -1.251e-06
9.6494 | 6 | 1e-06 | 0.96496 | -9.9e-07
9.7195 | 6.1 | 7.9433e-07 | 0.97197 | -7.8174e-07
9.7759 | 6.2 | 6.3096e-07 | 0.9776 | -6.1511e-07
9.8212 | 6.3 | 5.0119e-07 | 0.98213 | -4.8123e-07
9.8574 | 6.4 | 3.9811e-07 | 0.98575 | -3.7299e-07
9.8864 | 6.5 | 3.1623e-07 | 0.98865 | -2.846e-07
9.9096 | 6.6 | 2.5119e-07 | 0.99096 | -2.1138e-07
9.928 | 6.7 | 1.9953e-07 | 0.99281 | -1.4941e-07
9.9428 | 6.8 | 1.5849e-07 | 0.99428 | -9.5394e-08
9.9545 | 6.9 | 1.2589e-07 | 0.99545 | -4.646e-08
9.9638 | 7 | 1e-07 | 0.99638 | -4.1425e-21
9.9713 | 7.1 | 7.9433e-08 | 0.99712 | 4.646e-08
9.9772 | 7.2 | 6.3096e-08 | 0.99771 | 9.5394e-08
9.9819 | 7.3 | 5.0119e-08 | 0.99818 | 1.4941e-07
9.9856 | 7.4 | 3.9811e-08 | 0.99856 | 2.1138e-07
9.9886 | 7.5 | 3.1623e-08 | 0.99885 | 2.846e-07
9.991 | 7.6 | 2.5119e-08 | 0.99909 | 3.7299e-07
9.9929 | 7.7 | 1.9953e-08 | 0.99928 | 4.8123e-07
9.9944 | 7.8 | 1.5849e-08 | 0.99942 | 6.1511e-07
9.9956 | 7.9 | 1.2589e-08 | 0.99954 | 7.8174e-07
9.9966 | 8 | 1e-08 | 0.99964 | 9.9e-07
9.9974 | 8.1 | 7.9433e-09 | 0.99971 | 1.251e-06
9.998 | 8.2 | 6.3096e-09 | 0.99977 | 1.5786e-06
9.9986 | 8.3 | 5.0119e-09 | 0.99982 | 1.9903e-06
9.9991 | 8.4 | 3.9811e-09 | 0.99986 | 2.5079e-06
9.9995 | 8.5 | 3.1623e-09 | 0.99989 | 3.1591e-06
9.9999 | 8.6 | 2.5119e-09 | 0.99991 | 3.9786e-06
10.0003 | 8.7 | 1.9953e-09 | 0.99993 | 5.0099e-06
10.0007 | 8.8 | 1.5849e-09 | 0.99994 | 6.308e-06
10.0011 | 8.9 | 1.2589e-09 | 0.99995 | 7.942e-06
10.0016 | 9 | 1e-09 | 0.99996 | 9.999e-06
10.0022 | 9.1 | 7.9433e-10 | 0.99997 | 1.2588e-05
10.0029 | 9.2 | 6.3096e-10 | 0.99998 | 1.5848e-05
10.0038 | 9.3 | 5.0119e-10 | 0.99998 | 1.9952e-05
10.0049 | 9.4 | 3.9811e-10 | 0.99999 | 2.5118e-05
10.0062 | 9.5 | 3.1623e-10 | 0.99999 | 3.1622e-05
10.0079 | 9.6 | 2.5119e-10 | 0.99999 | 3.981e-05
10.01 | 9.7 | 1.9953e-10 | 0.99999 | 5.0119e-05
10.0126 | 9.8 | 1.5849e-10 | 0.99999 | 6.3096e-05
10.0159 | 9.9 | 1.2589e-10 | 1 | 7.9433e-05
10.02 | 10 | 1e-10 | 1 | 0.0001
10.0252 | 10.1 | 7.9433e-11 | 1 | 0.00012589
10.0317 | 10.2 | 6.3096e-11 | 1 | 0.00015849
10.04 | 10.3 | 5.0119e-11 | 1 | 0.00019953
10.0503 | 10.4 | 3.9811e-11 | 1 | 0.00025119
10.0634 | 10.5 | 3.1623e-11 | 1 | 0.00031623
10.0799 | 10.6 | 2.5119e-11 | 1 | 0.00039811
10.1007 | 10.7 | 1.9953e-11 | 1 | 0.00050119
10.127 | 10.8 | 1.5849e-11 | 1 | 0.00063096
10.1601 | 10.9 | 1.2589e-11 | 1 | 0.00079433
10.202 | 11 | 1e-11 | 1 | 0.001
10.255 | 11.1 | 7.9433e-12 | 1 | 0.0012589
10.3221 | 11.2 | 6.3096e-12 | 1 | 0.0015849
10.4072 | 11.3 | 5.0119e-12 | 1 | 0.0019953
10.5153 | 11.4 | 3.9811e-12 | 1 | 0.0025119
10.6531 | 11.5 | 3.1623e-12 | 1 | 0.0031623
10.8292 | 11.6 | 2.5119e-12 | 1 | 0.0039811
11.0553 | 11.7 | 1.9953e-12 | 1 | 0.0050119
11.3469 | 11.8 | 1.5849e-12 | 1 | 0.0063096
11.7257 | 11.9 | 1.2589e-12 | 1 | 0.0079433
12.2222 | 12 | 1e-12 | 1 | 0.01
12.8805 | 12.1 | 7.9433e-13 | 1 | 0.012589
13.7668 | 12.2 | 6.3096e-13 | 1 | 0.015849
14.9852 | 12.3 | 5.0119e-13 | 1 | 0.019953
16.709 | 12.4 | 3.9811e-13 | 1 | 0.025119